## Upgrade ohne A-B-Matic
[5 empty] | Anzahl zu bauen eintragen ==> | 1
[6 empty] | A-B-Matic |  | (Anz.
Bezeichnung | Gegenstand | Typ | Ersatztyp | Distrelec# | Stückpreis | Anz. | Summe | vorh.) | bestellen | Betrag
C1,C1' | Elko | 100uF/35V |  | 800489 | 0.65 | 2 | 1.3 |  | 2 | 1.3
C2,C2' | Elko | 470uF/35V |  | 800492 | 1.2 | 2 | 2.4 |  | 2 | 2.4
C3,C3' | Kondensator | 100nF/16V |  | 830284 | 0.55 | 2 | 1.1 |  | 2 | 1.1
C4,C4' | Kondensator | 1nF/16V |  | 830344 | 0.55 | 2 | 1.1 |  | 2 | 1.1
D1,D1' | Sch.-Diode 3A | SB340 |  | 601797 | 0.8 | 2 | 1.6 |  | 2 | 1.6
D2,D2' | Sch.-Diode 1A | SB140 |  | 600270 | 0.7 | 2 | 1.4 |  | 2 | 1.4
D3,D3' | Diode 3A | 1N5401 |  | 601639 | 0.31 | 2 | 0.62 |  | 2 | 0.62
D4,D4' | Diode 1A | 1N4001 |  | 603560 | 0.17 | 2 | 0.34 |  | 2 | 0.34
D5,D5' | Z-Diode 8V | BZX55C8V2 |  | 600777 | 0.22 | 2 | 0.44 |  | 2 | 0.44
OK1,OK1' | Optokoppler | CNY17-3 | 630009 | 630148 | 0.9 | 2 | 1.8 |  | 2 | 1.8
P1,P1' | Poti | 50k/0.5W linear |  | 740611 | 1.9 | 2 | 3.8 |  | 2 | 3.8
P2,P2' | Poti, 20G. | 5k/0.5W linear |  | 740021 | 2.1 | 2 | 4.2 |  | 2 | 4.2
R1,R1' | Widerstand | 220 Ohm / 0.25W |  | 700017 | 0.06 | 2 | 0.12 |  | 2 | 0.12
R4,R8,R4',R8' | Widerstand | 1k / 0.25W |  | 700025 | 0.06 | 4 | 0.24 |  | 4 | 0.24
R2,R3,R2',R3' | Widerstand | 1.5k / 0.25W |  | 700027 | 0.06 | 4 | 0.24 |  | 4 | 0.24
R5,R5' | Widerstand | 390k / 0.25W |  | 700056 | 0.06 | 2 | 0.12 |  | 2 | 0.12
R6,R6' | Widerstand | 2.2k / 0.25W |  | 700029 | 0.06 | 2 | 0.12 |  | 2 | 0.12
R7,R7' | Widerstand | 0.47 Ohm / 2W |  | 711197 | 0.6 | 2 | 1.2 |  | 2 | 1.2
Q1,Q3,Q4,Q5, Q1',Q3',Q4',Q5' | Transistor NPN | BC337-40 |  | 610351 | 0.17 | 8 | 1.36 |  | 8 | 1.36
Q2,Q2' | Transistor NPN | TIP3055 |  | 612073 | 3 | 2 | 6 |  | 2 | 6
Q6,Q6' | Transistor JFET | 2N3819 |  | 612905 | 2.5 | 2 | 5 |  | 2 | 5
X8,X9 | Stecker 8-pol | MTA-100 |  | 122487 | 1.3 | 2 | 2.6 |  | 2 | 2.6
| Buchse 8-pol | MTA-100 |  | 122471 | 1.5 | 4 | 6 |  | 4 | 6
| Kippschalter 2x um, Ein-Ein, 2A |  |  | 200650 | 3.1 | 2 | 6.2 |  | 2 | 6.2
| Kühlkörper 11K/W (25x35x32mm) |  |  | 650830 | 1.8 | 2 | 3.6 |  | 2 | 3.6
| Zyl-Schraube M3x8 |  |  | 343107 | 0.12 | 2 | 0.24 |  | 2 | 0.24
| 6kt Mutter M3 |  |  | 343030 | 0.12 | 2 | 0.24 |  | 2 | 0.24
| U-Scheibe d7.0/3.2x0.5 |  |  | 343023 | 0.07 | 2 | 0.14 |  | 2 | 0.14
| Laborkarte Lochraster 100x160 |  |  | 450089 | 3.6 | 1 | 3.6 |  | 1 | 3.6
(optional) | Leiterplatte 100x160, einseitig fotobeschichtet |  |  | 450331 | 3.5 | 0 | 0 |  | 0 | 0
| Distanzhülsen Kunststoff d3.4/6x8 |  |  | 341006 | 0.3 | 4 | 1.2 |  | 4 | 1.2
| Schutz- und Lötlack CPL |  |  | 956375 | 14.1 | 0.1 | 1.41 |  | 0.1 | 1.41
| Totalbetrag (zzgl. MWST) | [5 empty] | 59.73 |  |  | 59.73
[7 empty] | Preisstand: Nov.2009 |  |  | zzgl. MWST
27.02.2010/fg