## Tabelle1
Domino 160 light: Stücklisten |  |  |  | 2010-03-20
Anzahl Elemente zu beschaffen --> |  | 1 |  | 4 |  | 2 |  | 2
| Distrelec | Modul 3x W |  | Modul HSE+W |  | Modul 2x HSA |  | Modul ZSE/ZSA |  | W | HSE | HSA | ZSE | Total
Artikel | Nr | Bezeichnung | Anz | Bezeichnung | Anz | Bezeichnung | Anz | Bezeichnung | Anz |  |  |  |  | Anz.
Relais D2n, 2xum, 12V/960 Ohm | 400680 | L, L1, R, R1 | 12 | (div.) | 10 | (div.) | 10 |  |  | 12 | 40 | 20 | 0 | 72
Relais D2n, 2xum, 5V/167 Ohm | 400679 |  |  | MR, F3* | 2 | MR | 2 | MR | 1 | 0 | 8 | 4 | 2 | 14
Diode 1N4148, 150mA | 603016 | D1-D4 | 12 | D1-D18 | 22 | D1-D8 | 16 | D1 | 1 | 12 | 88 | 32 | 2 | 134
Widerstand 150 Ohm/0.6W | 711672 |  |  | R5 | 1 |  |  |  |  | 0 | 4 | 0 | 0 | 4
Widerstand 430 Ohm/0.6W | 711683 |  |  |  |  | R5 | 2 |  |  | 0 | 0 | 4 | 0 | 4
Widerstand 820 Ohm/0.6W | 711690 |  |  | R6 | 1 |  |  |  |  | 0 | 4 | 0 | 0 | 4
Widerstand 1k/0.6W | 711692 |  |  | R1 | 1 | R1 | 2 | R1 | 1 | 0 | 4 | 4 | 2 | 10
Widerstand 1.6k/0.6W | 711698 |  |  | R2 | 1 | R2 | 2 |  |  | 0 | 4 | 4 | 0 | 8
Widerstand 3.3k/0.6W | 711706 |  |  | R3-R4 | 2 | R3-R4 | 4 |  |  | 0 | 8 | 8 | 0 | 16
Stecker MTA-100 3-pol | 122483 |  |  | Z | 1 | Z | 2 |  |  | 0 | 4 | 4 | 0 | 8
Stecker MTA-100 4-pol | 122484 |  |  | H1, H2, V | 3 | H, L, TF | 4 |  |  | 0 | 12 | 8 | 0 | 20
Stecker MTA-100 5-pol | 122485 |  |  | L, TH, TF | 1 |  |  |  |  | 0 | 4 | 0 | 0 | 4
Stecker MTA-100 6-pol | 122486 | S, L, R | 9 | A, S, L, R | 4 | B, C | 4 |  |  | 9 | 16 | 8 | 0 | 33
Buchse MTA-100 3-pol | 122467 |  |  |  | 1 |  | 2 |  |  | 0 | 4 | 4 | 0 | 8
Buchse MTA-100 4-pol | 122468 |  |  |  | 3 |  | 4 |  |  | 0 | 12 | 8 | 0 | 20
Buchse MTA-100 5-pol | 122469 |  |  |  | 1 |  |  |  |  | 0 | 4 | 0 | 0 | 4
Buchse MTA-100 6-pol | 122470 |  | 9 |  | 4 |  | 4 |  |  | 9 | 16 | 8 | 0 | 33
Montagewerkzeug MTA-100 (39.-) | 123399 | [12 empty] | (1)
Lötstifte flach, 100St. | 450200 |  | 0.44 |  | 0.26 |  | 0.24 |  | 0.11 | 0.44 | 1.04 | 0.48 | 0.22 | 2.18
Acoband Flachkabel 6x0.25mm2 | 510978 |  | 2.25 |  | 1 |  | 1 |  |  | 2.25 | 4 | 2 | 0 | 8.25
Printkarte Do160light mod 3x w | -- |  | 1 | [6 empty] | 1 | 0 | 0 | 0 | 1
Printkarte Do160light mod hse+w | -- |  |  |  | 1 |  |  |  |  | 0 | 4 | 0 | 0 | 4
Printkarte Do160light mod 2x hsa | -- | [5 empty] | 1 |  |  | 0 | 0 | 2 | 0 | 2
Laborkarte für 12 IC's DIL16 | 450099 | [6 empty] | (1/12 Karte) | 0.08 | 0 | 0 | 0 | 0.16 | 0.16
Kupferlackdraht 0.35d/200m | 513835 | [7 empty] | 0.01 | 0 | 0 | 0 | 0.02 | 0.02
Schutz- und Lötlack CPL | 956375 |  | 0.1 |  | 0.1 |  | 0.1 |  | 0.03 | 0.1 | 0.4 | 0.2 | 0.06 | 0.76