## Upgrade ohne A-B-Matic
[5 empty] | Anzahl zu bauen eintragen ==> | 1 | Block
[6 empty] | (Vollversion) |  | (Anz.
Bezeichnung | Gegenstand | Typ | Ersatztyp | Distrelec# | Stückpreis | Anz. | Summe | vorh.) | bestellen | Betrag
FM,FM' | Relais bistabil | TX2-2L (12V) |  | 407038 | 7.9 | 2 | 15.8 |  | 2 | 15.8
F1,BK,ZS,F1',BK',ZS' | Relais 2xum | D2n (12V) |  | 400680 | 3.6 | 6 | 21.6 |  | 6 | 21.6
C1,C1' | Elko | 100uF/16V |  | 800476 | 0.45 | 2 | 0.9 |  | 2 | 0.9
C2,C2' | Tantal-Elko | 10uF/16V |  | 811044 | 1.5 | 2 | 3 |  | 2 | 3
D1-D9,D1'-D9' | Diode | 1N4148 |  | 603016 | 0.11 | 18 | 1.98 |  | 18 | 1.98
D10,D10' | LED grün Low Power |  |  | 251572 | 0.5 | 2 | 1 |  | 2 | 1
D11,D11' | LED gelb Low Power |  |  | 251568 | 0.5 | 2 | 1 |  | 2 | 1
D12,D12' | LED rot Low Power |  |  | 251570 | 0.5 | 2 | 1 |  | 2 | 1
D13 | Diode 1A | 1N4001 |  | 603560 | 0.17 | 1 | 0.17 |  | 1 | 0.17
IC1 | 2-fach OP | LM358 |  | 640750 | 1.4 | 1 | 1.4 |  | 1 | 1.4
R1,R1' | Widerstand | 100 Ohm / 0.25W |  | 700013 | 0.06 | 2 | 0.12 |  | 2 | 0.12
R2,R8,R10,R2',R8',R10' | Widerstand | 3.3k / 0.25W |  | 700031 | 0.06 | 6 | 0.36 |  | 6 | 0.36
R3,R9,R3',R9' | Widerstand | 10k / 0.25W |  | 700037 | 0.06 | 4 | 0.24 |  | 4 | 0.24
R4,R6,R4',R6' | Widerstand | 100k / 0.25W |  | 700049 | 0.06 | 4 | 0.24 |  | 4 | 0.24
R5,R5' | Widerstand | 1k / 0.25W |  | 700025 | 0.06 | 2 | 0.12 |  | 2 | 0.12
R7,R7' | Widerstand | 220k / 0.25W |  | 700053 | 0.06 | 2 | 0.12 |  | 2 | 0.12
T1,T1' | Transistor NPN | BC237B |  | 610216 | 0.28 | 2 | 0.56 |  | 2 | 0.56
X1,X2,X3,X6,X7 | Stecker 8-pol | MTA-100 |  | 122487 | 1.3 | 5 | 6.5 |  | 5 | 6.5
| Buchse 8-pol | MTA-100 |  | 122471 | 1.5 | 5 | 7.5 |  | 5 | 7.5
X4 | Stecker 25-pol | D-Sub-25 |  | 124570 | 3.6 | 1 | 3.6 |  | 1 | 3.6
| Buchse 25-pol | D-Sub-25, Lötkelche |  | 124811 | 8.9 | 1 | 8.9 |  | 1 | 8.9
| Stecker 9-pol | D-Sub-9, Lötkelche, >200 Zyklen |  | 124801 | 4.7 | 1 | 4.7 |  | 1 | 4.7
| Buchse 9-pol | D-Sub-9, Lötkelche, >200 Zyklen |  | 124803 | 4.7 | 1 | 4.7 |  | 1 | 4.7
| Leiterplatte 100x160, doppelseitig fotobeschichtet |  |  | 450744 | 4.9 | 1 | 4.9 | 1 | 0 | 0
| Kippschalter Ein-Ein, 2x um, 28VDC/2A |  |  | 200638 | 3.1 | 2 | 6.2 |  | 2 | 6.2
| Taster grün, 250V/0.5A |  |  | 202591 | 1.3 | 2 | 2.6 |  | 2 | 2.6
| Reed-Kontakt | MDSR-4 | 200V/0.5A | 406010 | 2.4 | 2 | 4.8 |  | 2 | 4.8
| Flachkabel | 4x0.25mm2, Preis/lm |  | 510977 | 2.1 | 6 | 12.6 |  | 6 | 12.6
| Distanzhülsen Kunststoff d3.4/6x8 |  |  | 341006 | 0.3 | 4 | 1.2 |  | 4 | 1.2
| Schutz- und Lötlack CPL |  |  | 956375 | 14.1 | 0.1 | 1.41 |  | 0.1 | 1.41
RLT | IR-Sensor | IRRM |  | www.jokashop.de | 7.2 | 2 | 14.4 |  | 2 | 14.4
| Totalbetrag (zzgl. MWST) | [5 empty] | 133.62 |  |  | 128.72
31.08.2009 / fg / 13.11.2011